## Sheet1
INDUCTION MOTOR DESIGN |  | 2022-11-21
|  | Referencia | 5 KW | 10 Kw
Potencia util KW |  |  | 5 | 10
tension |  |  | 220 | 220
velocidad sincrona |  |  | 1800 | 1800
frequencia |  |  | 60 | 60
numero de fases |  |  | 3 | 3
Rotor jaula de ardilla simple
eje: horizontal
aislamiento: stator=E, rotor=B
pares de polos:2, # de polos=4 |  |  | 2 | 2
rendimiento supuesto |  |  | 0.9 | 0.9
factor de potencia supuesto |  |  | 0.89 | 0.89
tension por fase |  |  | 127.0135 | 127.0135
corriente por fase |  |  | 16.382 | 32.764
Deslizamiento supuesto | % |  | 1.4 | 1.4
Velocidad en carga supuesta | rpm |  | 1774.8 | 1774.8
ESTATOR (valores provisionales)
a. valores provisionales
Diametro cm |  | 2.07.04 b | 11 | 13
Induccion teorica tesla |  | 2.07.02 a | 0.81 | 0.8
Carga lineal especifica Amp conduc/cm |  | 2.0703 a | 167 | 195
Ranuras por polo y fase |  |  | 2 | 2
Numero de ranuras |  |  | 24 | 24
Devanado: doble capa, paso igual a 2
factor de distribucion |  |  | 0.966 | 0.966
Factor de acortamiento |  |  | 1 | 1
Factor de bobinado |  |  | 0.966 | 0.966
Constante de la maquina |  | 2.07.01 a | 1.5223 | 1.7556
Potencia aparente en bornes |  |  | 6.2422 | 12.4844
Par ficticio en bornes |  | 2.07.01 b | 3.7236 | 7.4471
Volumen prismatico |  | 2.07.01 a | 2.446 | 4.2419
Longitud total geometrica de la armadura | dm |  | 2.0215 | 2.51
Valores adoptados del inducido
Diametro del entrehierro | mm |  | 110 | 130
Longitud total | mm |  | 200 | 251
Longitud bruta del hierro | mm |  | 200 | 251
Longitud neta del hierro | mm | 1.04.17 d | 180 | 226
Paso polar | mm |  | 86.35 | 102
Velocidad periferica | m/s |  | 10.2169 | 12.0746
c) Numero de conductores y flujo en el entrehierro
Conductores por ranura (60 Hz) |  | 2.01.11 f y g | 13.8514 | 14.0245
Conductores por ranura (60 Hz) final | cond/ran |  | 14 | 14
Conductores totales |  |  | 336 | 336
Induccion teorica definitiva | tesla |  | 0.8014 | 0.8014
Carga lineal especifica definitiva | A cond/cm |  | 159.3615 | 269.6887
Flujo teorico senoidal equivalente, para fem=tension | Wb | 1.04.08 b | 0.0088154 | 0.013068
d) Dimensiones de los conductores y ranuras (provisionales)
q1*delta1/deltateta1 admisible en las cabezas de
bobina para velocidad periferica | ac*A/(cm | 2.04.19 a | 17 | 18
Incremento de temp adm en la cabeza de bobina aisl E |  |  | 50 | 50
q1*delta1 admisible |  |  | 850 | 900
Densidad de corriente admisible | A/mm2 |  | 5.3338 | 3.3372
Seccion del conductor por fase | mm2 |  | 3.0714 | 9.8179
Induccion teo apa max en dientes, para tension U1 | tesla |  | 2 | 2
Factor de correccion lineal para los dientes |  |  | 1.11 | 1.11
paso de ranura en el entrehierro | mm |  | 14.3917 | 17.0083
Grueso del diente en el entrehierro | mm |  | 6.4011 | 7.5649
Anchura de la ranura | mm |  | 7.9906 | 9.4434
Aislamiento de barras
Incremento diametral del espesor
Grosor del manguito de ranura